## Sheet0
Number | Subclass | Description | BOM.Qty | BOM.Ref Des | Manufacturers.Mfr Name ~ Location | Manufacturers.Mfr. Part Number | Manufacturers.Preferred Status | Manufacturers.Mfr. Part Description
150-30087 | CADPart | CAP CER 0.01UF 50V 5% X7R 0603 | 1 | C74 | KEMET | C0603C103J5RACTU | Alternate | CAP CER 0.01UF 50V 5% X7R 0603
[5 empty] | AVX | 06035C103JAT2A | Preferred | CAP CER 0.01uF 50V 5% X7R 0603
150-75638 | CADPart | CAP CER 2.2uF 25V 10% X7R 0805 | 1 | C36 | AVX | 08053C225KAT2A | Preferred | CAP CER 2.2UF 25V 10% X7R 0805
[5 empty] | WALSIN TECHNOLOGY CORP. | 0805B225K250CT | Alternate | CAP CER 2.2uF 25V 10% X7R 0805
[5 empty] | YAGEO AMERICA | CC0805KKX7R8BB225 | Alternate | CAP CER 2.2UF 25V 10% X7R 0805
150-75772 | CADPart | CAP CER 1.0UF 10V 10% X5R 0402 | 12 | C32,C34,C37,C38,C40,C42,C44,C45,C48,C49,C52,C73 | WALSIN TECHNOLOGY CORP. | 0402X105K100CT | Alternate | CAP CER 1.0UF 10V 10% X5R 0402
[5 empty] | CAL-CHIP | GMC04X5R105K10NT-LF | Alternate | CAP CER 1.0UF 10V 10% X5R 0402
[5 empty] | AVX | 0402ZD105KAT2A | Alternate | CAP CER 1.0UF 10V 10% X5R 0402
[5 empty] | YAGEO AMERICA | CC0402KRX5R6BB105 | Preferred | CAP CER 1uF 10V 10% X5R 0402
150-75837 | CADPart | CAP CER 4.7UF 25V 10% X7R 0805 | 2 | C75,C82 | CAPAX TECHNOLOGIES INC. | 0805X475K250SNT | Preferred | CAP CER 4.7UF 25V 10% X7R 0805
[5 empty] | Yageo | CC0805KKX7R8BB475 | Alternate | CAP CER 4.7UF 25V 10% X7R 0805
[5 empty] | TAIYO YUDEN | TMK212AB7475KG-T | Alternate | CAP CER 4.7UF 25V 10% X7R 0805
[5 empty] | SAMSUNG | CL21B475KAFNNNE | Alternate | CAP CER 4.7UF 25V 10% X7R 0805
150-76334 | CADPart | CAP CER 1000PF 50V 5% C0G 0402 | 1 | C151 | MURATA | GRM1555C1H102JA01D | Preferred | CAP CER 1000pF 50V 5% C0G 0402
[5 empty] | WALSIN TECHNOLOGY CORP. | 0402N102J500LT | Alternate | CAP CER 1000PF 50V 5% C0G 0402
150-76850 | CADPart | CAP CER 0.022UF 100V 10% X7R 0805 | 1 | C77 | TDK | C2012X7R2A223K125AA | Preferred | CAP CER 0.022UF 100V 10% X7R 0805
[5 empty] | TDK | C2012X7R2A223KT | Disqualified | OBSOLETE CAP CER 0.022UF 100V 10% X7R 0805
150-76992 | CADPart | CAP CER 0.022UF 100V 10% X7R 1206 | 2 | C4,C63 | AVX | 12061C223KAT2A | Preferred | CAP CER 0.022UF 100V 10% X7R 1206
150-77502 | CADPart | CAP CER 6800PF 50V 10% X7R 0402 | 1 | C18 | KEMET | C0402C682K5RAC_ | Preferred | CAP CER 6800PF 50V 10% X7R 0402
[5 empty] | MURATA | GRM155R71H682KA88D | Disqualified | obsolete CAP CER 6800PF 50V 10% X7R 0402
150-78700 | CADPart | CAP CER 0.1uF 100V 10% X7R AEC-Q200 0805 | 3 | C2,C5,C12 | AVX | 08051C104K4T2A | Alternate | CAP CER 0.1uF 100V 10% X7R AEC-Q200 0805
[5 empty] | TDK | CGA4J2X7R2A104K125AA | Alternate | CAP CER 0.1uF 100V 10% X7R AEC-Q200 0805
[5 empty] | MURATA | GCM21BR72A104KA37L | Preferred | CAP CER 0.1uF 100V 10% X7R AEC-Q200 0805
150-78716 | CADPart | CAP ALEL 47uF 100V 20% -- SMD | 1 | CBAT1 | NIPPON CHEMI-CON CORPORATION | EMVH101ARA470MKE0S | Preferred | CAP ALEL 47uF 100V 20% -- SMD
150-79024 | CADPart | CAP CER 22pF 50V 5% C0G AEC-Q200 0402 | 1 | C8 | MURATA | GCM1555C1H220JA16 | Preferred | CAP CER 22pF 50V 5% C0G AEC-Q200 0402
150-79026 | CADPart | CAP CER 1500pF 50V 10% X7R AEC-Q200 0402 | 1 | C9 | TDK | CGA2B2X7R1H152K050BA | Alternate | CAP CER 1500pF 50V 10% X7R AEC-Q200 0402
[5 empty] | MURATA | GCM155R71H152KA37 | Preferred | CAP CER 1500pF 50V 10% X7R AEC-Q200 0402
150-79027 | CADPart | CAP CER 150pF 50V 5% C0G AEC-Q200 0402 | 1 | C59 | MURATA | GCM1555C1H151JA16D | Preferred | CAP CER 150pF 50V 5% C0G AEC-Q200 0402
150-79040 | CADPart | CAP CER 1000pF 50V 10% X7R AEC-Q200 0402 | 4 | C28,C29,C60,C69 | MURATA | GCM155R71H102KA37D | Preferred | CAP CER 1000pF 50V 10% X7R AEC-Q200 0402
150-79051 | CADPart | CAP CER 0.01uF 50V 10% X7R AEC-Q200 0402 | 1 | C71 | MURATA | GCM155R71H103KA55D | Preferred | CAP CER 0.01uF 50V 10% X7R AEC-Q200 0402
[5 empty] | TDK | CGA2B3X7R1H103K050BB | Alternate | CAP CER 0.01UF 50V 10% X7R AEC-Q200 0402
150-79083 | CADPart | CAP CER 4.7uF 16V 10% X7R AEC-Q200 0805 | 2 | C19,C23 | MURATA | GCM21BR71C475KA73 | Alternate | CAP CER 4.7uF 16V 10% X7R AEC-Q200 0805
[5 empty] | TDK | CGA4J3X7R1C475K125AB | Preferred | CAP CER 4.7uF 16V 10% X7R AEC-Q200 0805
150-79211 | CADPart | CAP CER 4.7uF 10V 10% X7S AEC-Q200 0805 | 1 | CVBOS1 | MURATA | GCM21BC71A475KA73 | Preferred | CAP CER 4.7uF 10V 10% X7S AEC-Q200 0805
150-79360 | CADPart | CAP CER 0.047uF 50V 10% X7R AEC-Q200 0603 | 1 | CBOOT1 | TDK | CGA3E2X7R1H473K080AA | Preferred | CAP CER 0.047uF 50V 10% X7R AEC-Q200 0603
150-79362 | CADPart | CAP CER 22uF 16V 10% X7R AEC-Q200 1210 | 5 | C20,C21,CPRE1,CPRE2,CPRE3 | TAIYO YUDEN | EMK325B7226KMHP | Preferred | CAP CER 22uF 16V 10% X7R AEC-Q200 1210
[5 empty] | MURATA | GCM32ER71C226KE19L | Alternate | CAP CER 22uF 16V 10% X7R AEC-Q200 1210
[5 empty] | TAIYO YUDEN | EMK325B7226KMHT | Alternate | CAP CER 22uF 16V 10% X7R AEC-Q200 1210
150-79364 | CADPart | CAP CER 2.2uF 16V 10% X7R AEC-Q200 0805 | 2 | C33,C84 | MURATA | GCM21BR71C225KA64L | Alternate | CAP CER 2.2uF 16V 10% X7R AEC-Q200 0805
[5 empty] | TDK | CGA4J3X7R1C225K125AB | Preferred | CAP CER 2.2uF 16V 10% X7R AEC-Q200 0805
150-79461 | CADPart | CAP CER 0.1uF 50V 10% X7R AEC-Q200 0402 | 34 | C3,C16,C17,C22,C26,C31,C35,C39,C41,C43,C46,C47,C50,C51,C53,C54,C55,C56,C57,C58,C62,C66,C67,C70,C78,C79,C80,C81,C83,C87,C88,C89,C90,C92 | MURATA | GCM155R71H104KE02 | Alternate | CAP CER 0.1uF 50V 10% X7R AEC-Q200 0402
[5 empty] | TAIYO YUDEN | UMK105B7104KVHF | Alternate | CAP CER 0.1uF 50V 10% X7R AEC-Q200 0402
[5 empty] | TDK | CGA2B3X7R1H104K050BB | Preferred | CAP CER 0.1uF 50V 10% X7R AEC-Q200 0402
150-79491 | CADPart | CAP CER 22pF 50V 1% C0G 0402 | 3 | C64,C86,C91 | AVX | 04025A220FAT2A | Preferred | CAP CER 22pF 50V 1% C0G 0402
150-79497 | CADPart | CAP CER 1uF 10V 10% X7S AEC-Q200 0402 | 2 | C68,C85 | MURATA | GCM155C71A105KE38D | Preferred | CAP CER 1uF 10V 10% X7S AEC-Q200 0402
150-79516 | CADPart | CAP CER 10uF 16V 20% X7S AEC-Q200 0805 | 4 | C94,C95,C96,C101 | MURATA | GCM21BC71C106ME36 | Alternate | CAP CER 10uF 16V 20% X7S AEC-Q200 0805
[5 empty] | TDK | CGA4J1X7S1C106M125AC | Preferred | CAP CER 10uF 16V 20% X7S AEC-Q200 0805
150-79690 | CADPart | OBSOLETE CAP CER 0.47uF 16V 10% X6S AEC-Q200 0402 | 1 | C149 | MURATA | GRT155C81C474KE01 | Disqualified | OBSOLETE CAP CER 0.47uF 16V 10% X6S AEC-Q200 0402
150-79771 | CADPart | CAP CER 22uF 10V 10% X7R AEC-Q200 1206 | 4 | C97,C98,C99,C100 | MURATA | GCM31CR71A226KE02 | Alternate | CAP CER 22uF 10V 10% X7R AEC-Q200 1206
[5 empty] | TAIYO YUDEN | LMJ316BB7226KLHT | Preferred | CAP CER 22uF 10V 10% X7R AEC-Q200 1206
150-80182 | CADPart | CAP CER 10uF 100V 10% X7S AEC-Q200 2220 | 3 | C1,CSUP1,CSUP2 | TDK | CGA9N3X7S2A106K230KB | Preferred | CAP CER 10uF 100V 10% X7S AEC-Q200 2220
180-30021 | CADPart | IND FER BEAD 330OHM@100MHZ 2.5A -- SMT | 2 | L1,L2 | Shenzhen Sunlord Electronics Co., Ltd | UPZ2012E331-2R5TF | Alternate | IND FER BEAD 330OHM@100MHZ 2.5A -- SMT
[5 empty] | TDK | MPZ2012S331AT000 | Preferred | IND FER BEAD 330OHM@100MHZ 2.5A 25% SMT
180-78525 | CADPart | IND PWR 1.0uH@1MHZ 4.7A 20% AEC-Q200 SMD | 3 | LBK1,LBK2,LBK3 | TDK | TFM252012ALMA1R0MTAA | Preferred | IND PWR 1.0uH@1MHZ 4.7A 20% AEC-Q200 SMD
180-78526 | CADPart | IND PWR 4.7uH@1MHz 2.2A 20% AEC-Q200 SMD | 1 | LBO1 | TDK | TFM252012ALMA4R7MTAA | Preferred | IND PWR 4.7uH@1MHz 2.2A 20% AEC-Q200 SMD
180-78579 | CADPart | IND PWR 1.0uH@100KHz 22.9A 20% AUTO SMD | 1 | LPI1 | TDK | SPM6545VT-1R0M-D | Preferred | IND PWR 1.0uH@100KHz 22.9A 20% AUTO SMD
180-78581 | CADPart | IND PWR 4.7uH@100KHz 22.9A 20% AUTO SMD | 1 | LPRE1 | TDK | SPM10065VT-4R7M-D | Preferred | IND PWR 4.7uH@100KHz 22.9A 20% AUTO SMD
180-78600 | CADPart | IND PWR 10uH@100KHz 2.3A 20% SMD | 1 | L3 | TDK | SPM4020T-100M-LR | Preferred | IND PWR 10uH@100KHz 2.3A 20% SMD
210-07961-00 | CADPart | CONN,HEAD,2X5,STR,50/50 CON-2RH-10-50 | 1 | J31 | SAMTEC | FTS-105-01-F-D | Preferred | HDR 2X5 TH 50MIL CTR 154H AU 90L
210-10345-00 | CADPart | HDR 2X2 TH 2.54MM CTR 330H AU 98L | 2 | J5,J6 | FCI | 77313-801-04LF | Alternate | HDR 2X2 TH 100MIL CTR 330H AU 100L
[5 empty] | ANYTRONIC CORPORATION LIMITED | 0902S1002011-2LF | Alternate | HDR 2X2 TH 2.54MM CTR 330H AU
[5 empty] | SAMTEC | TSW-102-07-G-D | Preferred | HDR 2X2 TH 100MIL CTR 330H AU 100L
[5 empty] | SAMTEC | TSW-102-07-S-D | Alternate | HDR 2X2 TH 100MIL CTR 330H AU 100L
210-11112-00 | CADPart | HDR 2X8 TH 100MIL CTR 330H AU | 1 | J30 | FCI | 77313-801-16LF | Alternate | HDR 2X8 TH 100MIL CTR 330H AU 95L
[5 empty] | SAMTEC | TSW-108-07-G-D | Preferred | HDR 2X8 TH 100MIL CTR 330H AU 95L
[5 empty] | SAMTEC | TSW-108-07-S-D | Alternate | HDR 2X8 TH 100MIL CTR 330H AU 95L
[5 empty] | FCI | 68602-116HLF | Alternate | HDR 2X8 TH 100MIL CTR 330H AU 95L
210-30026 | CADPart | HDR 2X5 TH 100MIL CTR 339H AU 95L | 1 | J8 | Pinrex Enterprise Co., Ltd | 210-92-05GB01 | Alternate | HDR 2X5 TH 100MIL CTR 339H AU 95L
[5 empty] | SAMTEC | TSW-105-07-G-D | Preferred | HDR 2X5 TH 100MIL CTR 339H AU 95L
[5 empty] | SAMTEC | TSW-105-07-S-D | Alternate | HDR 2X5 TH 100MIL CTR 339H AU 95L
[5 empty] | FRAMATOME CONNECTORS INTERNATIONAL | 69192-110HLF | Alternate | HDR 2X5 TH 100MIL CTR 339H AU 95L
[5 empty] | ANYTRONIC CORPORATION LIMITED | 0902S1005011-2LF | Alternate | HDR 2X5 TH 100MIL CTR 339H AU 95L
[5 empty] | FCI | 77313-801-10LF | Alternate | HDR 2X5 TH 100MIL CTR 339H AU 95L
210-76001 | CADPart | HDR 2X10 TH 100MIL CTR 330H AU 100L | 1 | J29 | SAMTEC | TSW-110-07-G-D | Alternate | HDR 2X10 TH 100MIL CTR 330H AU
[5 empty] | SAMTEC | TSW-110-07-S-D | Preferred | HDR 2X10 TH 100MIL CTR 330H AU 100L
[5 empty] | 3M | 929665-01-10-EU | Alternate | HDR 2X10 TH 100MIL CTR 330H AU
210-76612 | CADPart | CON 1 PWR PLUG DIAM 2MM RA TH -- 430H NI | 1 | J9 | CUI STACK | PJ-102AH | Preferred | CON 1 PWR PLUG DIAM 2MM RA TH -- 430H NI
210-79450 | CADPart | TEST POINT PC MULTI PURPOSE BLK TH | 5 | TP1,TP2,TP6,TP18,TP19 | KEYSTONE ELECTRONICS | 5011 | Preferred | TEST POINT PC MULTI PURPOSE BLK TH
210-79454 | CADPart | TEST POINT PC MULTI PURPOSE RED TH | 7 | TP3,TP4,TP5,TP7,TP10,TP11,TP14 | KEYSTONE ELECTRONICS | 5010 | Preferred | TEST POINT PC MULTI PURPOSE RED TH
210-80102 | CADPart | HDR 1X2 TH 100MIL SP 338H SN 100L | 3 | J25,J26,J32 | SAMTEC | TSW-102-07-T-S | Preferred | HDR 1X2 TH 100MIL SP 338H SN 100L
210-80230 | CADPart | CON 1X2 PLUG SHRD RA TH 3.81MM SP 285H SN 134L | 2 | J1,J3 | PHOENIX CONTACT | 1803277 | Preferred | CON 1X2 PLUG SHRD TH RA 3.81MM SP 285H SN 133L
210-80334 | CADPart | HDR 1x3 TH 100MIL SP 343H SN 100L | 5 | J7,J11,J19,J21,J24 | SAMTEC | TSW-103-07-T-S | Preferred | HDR 1x3 TH 100MIL SP 343H SN 100L
210-80386 | CADPart | HDR 2X6 TH 100MIL CTR 338H AU 100L | 1 | J28 | SAMTEC | TSW-106-07-G-D | Preferred | HDR 2X6 TH 100MIL CTR 338H AU 100L
210-80543 | CADPart | CON 1X3 PLUG SHRD RA TH 3.81MM SP 285H SN 134L | 3 | J2,J12,J16 | PHOENIX CONTACT | 1803280 | Preferred | CON 1X3 PLUG SHRD RA TH 3.81MM SP 285H SN 134L
210-80609 | CADPart | TEST POINT PC MULTI PURPOSE YELLOW TH | 4 | TP20,TP21,TP22,TP26 | KEYSTONE ELECTRONICS | 5014 | Preferred | TEST POINT PC MULTI PURPOSE YELLOW TH
211-76642 | CADPart | TEST POINT PAD 30MIL DIA SMT, NO PART TO ORDER | 5 | TP15,TP17,TP23,TP24,TP25
211-76643 | CADPart | TEST POINT PAD 40MIL DIA SMT, NO PART TO ORDER | 4 | TP8,TP9,TP12,TP13
211-79254 | CADPart | CON 5 USB_MINI_B_RECEPTACLE RA SMT 0.8MM 168H AU | 1 | J17 | TE Connectivity Ltd | 1734035-2 | Preferred | CON 5 USB_MINI_B_RECEPTACLE RA SMT 0.8MM 168H AU
230-77754 | CADPart | XTAL 8MHZ 20PPM PAR 18PF ESR 200OHM SMT | 1 | Y1 | ABRACON CORPORATION | ABM3B-8.000MHZ-B2-T | Preferred | XTAL 8MHZ 20PPM PAR 18PF ESR 200OHM SMT
280-76195 | CADPart | MOUNTING HOLE DRILL 126 PAD 244 PLATED TH, no part to order | 4 | BH1,BH2,BH3,BH4
312-79762 | CADPart | IC XCVR VXLTR 1BIT TS 1.65-5.5V SO-6 | 1 | U7 | TEXAS INSTRUMENTS | SN74LVC1T45DRLR | Preferred | IC XCVR 1BIT TS 1.65-5.5V SO-6
312-82092 | CADPart | IC VREG SMPS and LDO 10A 60V QFN56 | 1 | J14 | NXP SEMICONDUCTORS | PC33VR5500A0ES | Preferred | IC VREG SMPS and LDO 10A 60V QFN56
315-79611 | CADPart | IC LIN OPAMP QUAD 1.8-6V SOIC14 | 2 | U6,U9 | MICROCHIP TECHNOLOGY INC | MCP6004-I/SL | Preferred | IC LIN OPAMP QUAD 1.8-6V SOIC14
315-80800 | CADPart | IC REG LDO ADJ 0.15A 2.3-24V SOT23-5 | 1 | U1 | MICREL | MIC5235YM5 | Preferred | IC REG LDO ADJ 0.15A 2.3-24V SOT23-5
315-81237 | CADPart | IC LIN OPAMP SGL 1MHz 1.8-6V SOT23-5 | 1 | U2 | MICROCHIP TECHNOLOGY INC | MCP6001T-E/OT | Preferred | IC LIN OPAMP SGL 1MHz 1.8-6V SOT23-5
315-81283 | CADPart | IC DC DC CONVERTER ADJ UP TO 35V 1.6-18V MSOP10 | 1 | U3 | LINEAR TECHNOLOGY | LT1618EMS#PBF | Preferred | IC DC DC CONVERTER ADJ UP TO 35V 1.6-18V MSOP10
344-01428 | CADPart | IC MCU 128KB FLASH 16KB RAM 48MHZ 1.71-3.6V QFN48 | 1 | U8 | FREESCALE SEMICONDUCTOR | PKL25Z128VFT4 | Alternate | IC MCU 128KB FLASH 16KB RAM 48MHZ 1.71-3.6V QFN48
[5 empty] | FREESCALE SEMICONDUCTOR | MKL25Z128VFT4 | Preferred | IC MCU 128KB FLASH 16KB RAM 48MHZ 1.71-3.6V QFN48
370-75078 | CADPart | LED BLUE -- 20MA SMT | 1 | D11 | LITE ON | LTST-C190TBKT | Preferred | LED BLUE -- 20MA SMT
370-75868 | CADPart | LED RED SGL 20MA SMT | 2 | D12,D13 | OSRAM | LS M67K-H2L1-1-0-2-R18-Z | Preferred | LED RED SGL 20MA SMT
370-76595 | CADPart | LED GRN SGL 20MA SMT NRND | 10 | D1,D2,D3,D4,D6,D7,D8,D9,D15,D106 | OSRAM | LP M67K-E2G1-25 | Preferred | LED GRN SGL 20MA SMT NRND
470-30000 | CADPart | RES MF 1.0M 1/16W 1% AEC-Q200 0402 | 2 | R26,R27 | KOA SPEER | RK73H1ETTP1004F | Alternate | RES MF 1.0M 1/16W 1% AEC-Q200 0402
[5 empty] | VISHAY INTERTECHNOLOGY | CRCW04021M00FKED | Preferred | RES MF 1.0M 1/16W 1% AEC-Q200 0402
470-30301 | CADPart | RES MF 560 1/10W 5% 0603 | 1 | R84 | WALSIN TECHNOLOGY CORP. | WR06X561JTL | Alternate | RES MF 560 OHM 1/10W 5% 0603
[5 empty] | YAGEO AMERICA | RC0603JR-07560RL | Preferred | RES MF 560 OHM 1/10W 5% 0603
470-30484 | CADPart | RES MF 3.30K 1/10W 1% 0603 | 1 | R40 | YAGEO AMERICA | RC0603FR-073K3L | Alternate | RES MF 3.30K 1/10W 1% 0603
[5 empty] | VISHAY INTERTECHNOLOGY | CRCW06033K30FKEA | Preferred | RES MF 3.30K 1/10W 1% 0603
470-30927 | CADPart | RES MF 6.49K 1/16W 1% 0402 | 2 | R55,R74 | WALSIN TECHNOLOGY CORP. | WR04X6491FTL | Preferred | RES MF 6.49K 1/16W 1% 0402
470-30951 | CADPart | RES MF 11K 1/16W 1% 0402 | 6 | R56,R57,R58,R75,R76,R77 | BOURNS | CR0402-FX-1102GLF | Preferred | RES MF 11K 1/16W 1% 0402
[5 empty] | WALSIN TECHNOLOGY CORP. | WR04X1102FTL | Alternate | RES MF 11K 1/16W 1% 0402
470-30971 | CADPart | RES MF 16.9K 1/10W 1% AEC-Q200 0402 | 1 | R3 | KOA SPEER | RK73H1ETTP1692F | Preferred | RES MF 16.9K 1/10W 1% AEC-Q200 0402
470-31136 | CADPart | RES MF 470K 1/16W 1% 0402 | 1 | R9 | VIKING TECH CORPORATION | CR-02FL6--470K | Preferred | RES MF 470K 1/16W 1% 0402
470-75407 | CADPart | RES MF ZERO OHM 1/10W -- AEC-Q200 0603 | 2 | R89,R231 | VISHAY INTERTECHNOLOGY | CRCW06030000Z0EA | Alternate | RES MF ZERO OHM 1/10W -- AEC-Q200 0603
[5 empty] | PANASONIC | ERJ-3GEY0R00V | Preferred | RES MF ZERO OHM 1/10W -- AEC-Q200 0603
470-75418 | CADPart | RES MF 4.70K 1/16W 1% 0402 | 1 | R13 | VIKING COMPONENTS | CR-02FL6---4K7 | Alternate | RES MF 4.70K 1/16W 1% 0402
[5 empty] | VENKEL COMPANY | CR040216W4701FT | Alternate | RES MF 4.70K 1/16W 1% 0402
[5 empty] | BOURNS | CR0402-FX-4701GLF | Alternate | RES MF 4.70K 1/16W 1% 0402
[5 empty] | WALSIN TECHNOLOGY CORP. | WR04X4701FTL | Preferred | RES MF 4.70K 1/16W 1% 0402
470-75531 | CADPart | RES MF 22.1K 1/10W 1% 0603 | 1 | R65 | VISHAY INTERTECHNOLOGY | CRCW060322K1FKEA | Preferred | RES MF 22.1K 1/10W 1% 0603
[5 empty] | BOURNS | CR0603-FX-2212ELF | Alternate | RES MF 22.1K 1/10W 1% 0603
[5 empty] | VENKEL COMPANY | CR0603-10W-2212FT | Alternate | RES MF 22.1K 1/10W 1% 0603
470-75547 | CADPart | RES MF 80.6K 1/10W 1% 0603 | 1 | R43 | VISHAY INTERTECHNOLOGY | CRCW060380K6FKEA | Alternate | RES TF 80.6K 1/10W 1% 0603
[5 empty] | PANASONIC | ERJ3EKF8062V | Alternate | RES MF 80.6K 1/10W 1% 0603
[5 empty] | VENKEL COMPANY | CR0603-10W-8062FSNT | Alternate | RES MF 80.6K 1/10W 1% 0603
[5 empty] | VIKING COMPONENTS | CR03-FL7--80K6 | Alternate | RES MF 80.6K 1/10W 1% 0603
[5 empty] | LIKET CORPORATION | 06038062F | Alternate | RES MF 80.6K 1/10W 1% 0603
[5 empty] | BOURNS | CR0603-FX-8062ELF | Preferred | RES MF 80.6K 1/10W 1% 0603
470-75548 | CADPart | RES MF 9.09K 1/10W 1% 0603 | 6 | R50,R69,R71,R72,R82,R83 | VISHAY INTERTECHNOLOGY | CRCW06039K09FKEA | Alternate | RES MF 9.09K 1/10W 1% 0603
[5 empty] | PANASONIC | ERJ3EKF9091V | Alternate | RES MF 9.09K 1/10W 1% 0603
[5 empty] | BOURNS | CR0603-FX-9091ELF | Preferred | RES MF 9.09K 1/10W 1% 0603
[5 empty] | VENKEL COMPANY | CR0603-10W-9091FSNT | Alternate | RES MF 9.09K 1/10W 1% 0603
[5 empty] | YAGEO AMERICA | RC0603FR-079K09L | Alternate | RES MF 9.09K 1/10W 1% 0603
470-75790 | CADPart | RES MF 33.0 OHM 1/16W 1% 0402 | 2 | R54,R68 | BOURNS | CR0402FX33R0GLF | Alternate | RES MF 33.0 OHM 1/16W 1% 0402
[5 empty] | THYE MING TECH CO LTD | CR-02FL6---33R | Preferred | RES MF 33.0 OHM 1/16W 1% 0402
[5 empty] | WALSIN TECHNOLOGY CORP. | WR04X33R0FTL | Alternate | RES MF 33.0 OHM 1/16W 1% 0402
[5 empty] | YAGEO AMERICA | RC0402FR-0733RL | Alternate | RES MF 33.0 OHM 1/16W 1% 0402
470-75995 | CADPart | RES MF 1.5K 1/10W 5% 0603 | 1 | R215 | LIKET CORPORATION | 0603152J | Alternate | RES MF 1.5K 1/10W 5% 0603
[5 empty] | BOURNS | CR0603-JW-152ELF | Preferred | RES MF 1.5K 1/10W 5% 0603
[5 empty] | VENKEL COMPANY | CR060310W152JSNT | TBD | RES MF 1.5K 1/10W 5% 0603
[5 empty] | VISHAY INTERTECHNOLOGY | CRCW06031K50JNEA | Alternate | RES MF 1.5K 1/10W 5% 0603
[5 empty] | KOA SPEER | RK73B1JTTD152J | Alternate | RES MF 1.5K 1/10W 5% 0603
[5 empty] | YAGEO AMERICA | RC0603JR-071K5L | Alternate | RES MF 1.5K 1/10W 5% 0603
470-76065 | CADPart | RES MF 1.50K 1/16W 1% 0402 | 9 | R5,R14,R15,R20,R22,R23,R28,R86,R87 | VIKING TECH CORPORATION | CR-02FL6---1K5 | Alternate | RES MF 1.50K 1/16W 1% 0402
[5 empty] | WALSIN TECHNOLOGY CORP. | WR04X1501FTL | Preferred | RES MF 1.50K 1/16W 1% 0402
470-78056 | CADPart | RES MF 19.6K 1/10W 1% AEC-Q200 0603 | 1 | R51 | KOA SPEER | RK73H1JTTD1962F | Preferred | RES MF 19.6K 1/10W 1% AEC-Q200 0603
470-78075 | CADPart | RES MF 44.2K 1/10W 1% AEC-Q200 0603 | 1 | R214 | KOA SPEER | RK73H1JTTD4422F | Preferred | RES MF 44.2K 1/10W 1% AEC-Q200 0603
470-78079 | CADPart | RES MF 52.3K 1/10W 1% AEC-Q200 0603 | 2 | R11,RH1 | KOA SPEER | RK73H1JTTD5232F | Preferred | RES MF 52.3K 1/10W 1% AEC-Q200 0603
470-78086 | CADPart | RES MF 68.1K 1/10W 1% 0603 | 1 | R64 | VISHAY INTERTECHNOLOGY | CRCW060368K1FKEA | Preferred | RES MF 68.1K 1/10W 1% 0603
470-78105 | CADPart | RES MF 115.0K 1/10W 1% AEC-Q200 0603 | 1 | R73 | KOA SPEER | RK73H1JTTD1153F | Preferred | RES MF 115.0K 1/10W 1% AEC-Q200 0603
470-78124 | CADPart | RES MF 191.0K 1/10W 1% AEC-Q200 0603 | 1 | R10 | KOA SPEER | RK73H1JTTD1913F | Preferred | RES MF 191.0K 1/10W 1% AEC-Q200 0603
470-78859 | CADPart | RES MF 0.10 OHM 1/5W 1% AEC-Q200 0603 | 1 | R59 | KOA SPEER | SR731JTTDR100F | Preferred | RES MF 0.10 OHM 1/5W 1% AEC-Q200 0603
470-80361 | CADPart | RES MF 5.1K 1/16W 0.1% 0402 | 4 | R2,R35,R44,R45 | PANASONIC | ERA2AEB512X | Preferred | RES 5.1K OHM 1/16W 0.1% 0402
470-80383 | CADPart | RES METAL STRIP 0.01 OHM 1W 1% 2512 | 1 | RSNS1 | VISHAY INTERTECHNOLOGY | WSK2512R0100FEA | Preferred | RES METAL STRIP 0.01 OHM 1W 1% 2512
470-80452 | CADPart | RES MF 10K 1/16W 1% 0402 | 5 | R33,R41,R42,R81,RL1 | NIC COMPONENTS CORP | NRCL04F1002TRF | Preferred | RES MF 10K 1/16W 1% 0402
[5 empty] | Yageo | RC0402FR-1310KL | Alternate | RES MF 10K 1/16W 1% 0402
[5 empty] | Yageo | RC0402FR-0710KL | Alternate | RES MF 10K 1/16W 1% 0402
470-80477 | CADPart | RES MF 510K 1/10W 5% 0603 | 6 | R6,R16,R17,R21,R24,R216 | YAGEO AMERICA | RC0603JR-07510KL | Preferred | RES MF 510K 1/10W 5% 0603
470-80742 | CADPart | RES MF ZERO OHM 1/16W -- AEC-Q200 0402 | 3 | R12,R31,R34 | VISHAY INTERTECHNOLOGY | CRCW04020000Z0ED | Preferred | RES MF ZERO OHM 1/16W -- AEC-Q200 0402
470-80866 | CADPart | RES MF ZERO OHM 1/10W -- 0603 | 2 | R52,R90 | SKYMOS | RC-0603-000JT | Alternate | RES MF ZERO OHM 1/10W -- 0603
[5 empty] | SAMSUNG | RC1608J000CS | Alternate | RES MF ZERO OHM 1/16W -- 0603
[5 empty] | VENKEL COMPANY | CR0603-10W-000T | Alternate | RES MF ZERO OHM 1/10W -- 0603
[5 empty] | BOURNS | CR0603J/000ELF | Alternate | RES MF ZERO OHM 1/10W -- 0603
[5 empty] | CAL-CHIP | RM06J000CT-LF | Alternate | RES MF ZERO OHM 1/10W -- 0603
[5 empty] | LIKET CORPORATION | 0603000J | Alternate | RES MF ZERO OHM 1/10W -- 0603
[5 empty] | YAGEO AMERICA | RC0603FR-070RL | Alternate | RES MF ZERO OHM 1/10W -- 0603
[5 empty] | THYE MING TECH CO LTD | CR-03JL7----0R | Alternate | RES MF ZERO OHM 1/10W -- 0603
[5 empty] | WALSIN TECHNOLOGY CORP. | WR06X000PTL | Preferred | RES MF ZERO OHM 1/10W -- 0603
470-81077 | CADPart | RES TF 22K 1/4W 1% AEC-Q200 1206 | 1 | R48 | PANASONIC | ERJ-8ENF2202V | Preferred | RES TF 22K 1/4W 1% AEC-Q200 1206
470-81432 | CADPart | RES MF 13.3K 1/10W 1% AEC-Q200 0603 | 2 | R49,R70 | KOA SPEER | RK73H1JTTD1332F | Preferred | RES MF 13.3K 1/10W 1% AEC-Q200 0603
470-81607 | CADPart | RES MF 3.57K 1/10W 1% AEC-Q200 0402 | 1 | R32 | KOA SPEER | RK73H1ETTP3571F | Preferred | RES MF 3.57K 1/10W 1% AEC-Q200 0402
470-81627 | CADPart | RES MF 4.99K 1/10W 1% AEC-Q200 0402 | 1 | R213 | KOA SPEER | RK73H1ETTP4991F | Preferred | RES MF 4.99K 1/10W 1% 0402
470-81813 | CADPart | RES MF 5.1K 1/10W 1% AEC-Q200 0603 | 1 | R53 | VISHAY INTERTECHNOLOGY | CRCW06035K10FKEA | Alternate | RES MF 5.1K 1/10W 1% AEC-Q200 0603
[5 empty] | KOA SPEER | RK73H1JTTD5101F | Preferred | RES MF 5.1K 1/10W 1% AEC-Q200 0603
470-82015 | CADPart | RES MF 2.2K 1/10W 1% AEC-Q200 0402 | 2 | R38,R39 | KOA SPEER | RK73H1ETTP2201F | Preferred | RES MF 2.2K 1/10W 1% AEC-Q200 0402
470-82116 | CADPart | RES MF 1.0M 1/10W 5% AEC-Q200 0603 | 1 | R80 | VISHAY INTERTECHNOLOGY | CRCW06031M00JNEC | Alternate | RES MF 1.0M 1/10W 5% AEC-Q200 0603
[5 empty] | VISHAY INTERTECHNOLOGY | CRCW06031M00JNEA | Alternate | RES MF 1.0M 1/10W 5% AEC-Q200 0603
[5 empty] | KOA SPEER | RK73B1JTTD105J | Preferred | RES MF 1.0M 1/10W 5% AEC-Q200 0603
[5 empty] | PANASONIC | ERJ3GEYJ105V | Alternate | RES MF 1.0M 1/10W 5% AEC-Q200 0603
[5 empty] | KOA SPEER | RK73B1JTTP105J | Alternate | RES MF 1.0M 1/10W 5% AEC-Q200 0603
480-75211 | CADPart | DIODE ZNR 3W 5.6V -- REGULATOR SMB | 1 | D16 | ON SEMICONDUCTOR | 1SMB5919BT3G | Preferred | DIODE ZNR 3W 5.6V -- REGULATOR SMB
480-78169 | CADPart | DIODE SCH 0.15A 100V SOD123 | 1 | D18 | ST MICROELECTRONICS | BAT46ZFILM | Preferred | DIODE SCH 150mA 100V SOD123
480-78927 | CADPart | DIODE SCH RECT 0.5A 20V SOD882 | 1 | D17 | Nexperia | PMEG2005AEL,315 | Preferred | DIODE SCH RECT 0.5A 20V SOD882
480-78929 | CADPart | DIODE ARRAY ESD PROTECTION 5.5V AEC-Q101 SOT 143B | 1 | U5 | Nexperia | PRTR5V0U2AX,215 | Preferred | DIODE ARRAY ESD PROTECTION 5.5V AEC-Q101 SOT 143B
480-79203 | CADPart | TRAN NMOS PWR SW DUAL 55mOHM 16A 60V AEC-Q101 LFPAK56D | 1 | Q1 | Nexperia | BUK9K52-60E,115 | Preferred | TRAN NMOS PWR SW DUAL 55mOHM 16A 60V AEC-Q101 LFPAK56D
480-79305 | CADPart | TRAN NMOS PWR 30V 400mA AEC-Q101 SOT23 | 6 | Q2,Q3,Q4,Q5,Q6,Q105 | Nexperia | NX3008NBK,215 | Preferred | TRAN NMOS PWR 30V 400mA AEC-Q101 SOT23
480-79722 | CADPart | DIODE SCH RECT 11.2A 100V AEC-Q101 SOT1289 | 1 | D5 | Nexperia | PMEG100V080ELPD | Preferred | DIODE SCH RECT 11.2A 100V AEC-Q101 SOT1289
480-79865 | CADPart | DIODE SCH PWR RECT 2A 60V AEC-Q101 SOD-123 | 1 | D19 | ON SEMICONDUCTOR | NRVTS260ESFT1G | Preferred | DIODE SCH PWR RECT 2A 60V AEC-Q101 SOD-123
[5 empty] | ON SEMICONDUCTOR | NRVTS260ESFT3G | Alternate | DIODE SCH PWR RECT 2A 60V AEC-Q101 SOD-123
480-79866 | CADPart | DIODE ZENER 5.1V 250MW AEC-Q101 SOT23 | 1 | U4 | Nexperia | BZX84-A5V1,215 | Preferred | DIODE ZENER 5.1V 250MW AEC-Q101 SOT23
510-30006 | CADPart | SW 8P DIP 25MA 24V SMT | 1 | SW4 | GRAYHILL | 97C08ST | Preferred | SW 8P DIP 25MA 24V SMT
510-75998 | CADPart | FUSE FAST 0.5A 32V SMT 0805 | 1 | F1 | VISHAY INTERTECHNOLOGY | MFU0805FF00500P100 | Preferred | FUSE FAST 0.5A 32V SMT 0805
510-77905 | CADPart | SW SPDT SLD 5A@120VAC/28VDC 2A@250VAC TH | 1 | SW1 | E SWITCH | 500SSP3S1M6QEA | Preferred | SW SPDT SLD 5A@120VAC/28VDC 2A@250VAC TH
510-78107 | CADPart | SW SPST DIP SLD 25mA 24V SMD | 2 | SW2,SW3 | OMRON | A6S-1104-H | Preferred | SW SPST DIP SLD 25mA 24V SMD
150-79491 | CADPart | CAP CER 22pF 50V 1% C0G 0402 | 0 | C10,C27,C30 | AVX | 04025A220FAT2A | Preferred | CAP CER 22pF 50V 1% C0G 0402
150-75275 | CADPart | CAP CER 2200PF 50V 10% X7R 0603 | 0 | C13 | VENKEL COMPANY | C0603X7R500-222KNE | Alternate | CAP CER 2200PF 50V 10% X7R 0603
[5 empty] | AVX | 06035C222KAT2A | Preferred | CAP CER 2200PF 50V 10% X7R 0603
[5 empty] | KEMET | C0603C222K5RAC | Alternate | CAP CER 2200PF 50V 10% X7R 0603
150-80314 | CADPart | CAP CER 0.15uF 16V 10% X7R AEC-Q200 0402 | 0 | C14 | MURATA | GCM155R71C154KE02D | Preferred | CAP CER 0.15uF 16V 10% X7R AEC-Q200 0402
150-30087 | CADPart | CAP CER 0.01UF 50V 5% X7R 0603 | 0 | C72 | KEMET | C0603C103J5RACTU | Alternate | CAP CER 0.01UF 50V 5% X7R 0603
[5 empty] | AVX | 06035C103JAT2A | Preferred | CAP CER 0.01uF 50V 5% X7R 0603
150-75368 | CADPart | CAP CER 0.022UF 25V 10% X7R 0603 | 0 | C76 | YAGEO AMERICA | CC0603KRX7R8BB223 | Alternate | CAP CER 0.022uF 25V 10% X7R 0603
[5 empty] | MURATA | GRM188R71E223KA01 | Disqualified | OBSOLETE CAP CER 0.022UF 25V 10% X7R 0603
[5 empty] | WALSIN TECHNOLOGY CORP. | 0603B223K250CT | Alternate | CAP CER 0.022UF 25V 10% X7R 0603
[5 empty] | AVX | 06033C223KAT2A | Preferred | CAP CER 0.022UF 25V 10% X7R 0603
[5 empty] | KEMET | C0603C223K3RAC | Alternate | CAP CER 0.022UF 25V 10% X7R 0603
[5 empty] | VENKEL COMPANY | C0603X7R250-223KNE | Alternate | CAP CER 0.022UF 25V 10% X7R 0603
210-75756 | CADPart | CON 1 COAX SMB TH -- 325H AU | 0 | J4,J10,J13,J15 | TYCO ELECTRONICS | 5221111-1 | Preferred | CON 1 COAX SMB TH -- 325H AU
210-80334 | CADPart | HDR 1x3 TH 100MIL SP 343H SN 100L | 0 | J20,J22,J23 | SAMTEC | TSW-103-07-T-S | Preferred | HDR 1x3 TH 100MIL SP 343H SN 100L
210-80102 | CADPart | HDR 1X2 TH 100MIL SP 338H SN 100L | 0 | J27 | SAMTEC | TSW-102-07-T-S | Preferred | HDR 1X2 TH 100MIL SP 338H SN 100L
312-79762 | CADPart | IC XCVR VXLTR 1BIT TS 1.65-5.5V SO-6 | 0 | U10,U11,U12,U13,U14 | TEXAS INSTRUMENTS | SN74LVC1T45DRLR | Preferred | IC XCVR 1BIT TS 1.65-5.5V SO-6
370-75868 | CADPart | LED RED SGL 20MA SMT | 0 | D14 | OSRAM | LS M67K-H2L1-1-0-2-R18-Z | Preferred | LED RED SGL 20MA SMT
470-75407 | CADPart | RES MF ZERO OHM 1/10W -- AEC-Q200 0603 | 0 | R1 | VISHAY INTERTECHNOLOGY | CRCW06030000Z0EA | Alternate | RES MF ZERO OHM 1/10W -- AEC-Q200 0603
[5 empty] | PANASONIC | ERJ-3GEY0R00V | Preferred | RES MF ZERO OHM 1/10W -- AEC-Q200 0603
470-80742 | CADPart | RES MF ZERO OHM 1/16W -- AEC-Q200 0402 | 0 | R4,R30 | VISHAY INTERTECHNOLOGY | CRCW04020000Z0ED | Preferred | RES MF ZERO OHM 1/16W -- AEC-Q200 0402
470-80547 | CADPart | RES MF ZERO 1/8W AEC-Q200 0805 | 0 | R7,R8 | ROHM | MCR10EZPJ000 | Preferred | RES MF ZERO 1/8W AEC-Q200 0805
[5 empty] | VISHAY INTERTECHNOLOGY | CRCW08050000Z0EA | Alternate | RES MF ZERO 1/8W AEC-Q200 0805
470-77755 | CADPart | RES MF 2.2 OHM 1/10W 1% 0603 | 0 | R25 | VISHAY INTERTECHNOLOGY | CRCW06032R20FKEA | Preferred | RES MF 2.2 OHM 1/10W 1% AEC-Q200 0603
470-81601 | CADPart | RES MF 2.7K 1/10W 1% AEC-Q200 0402 | 0 | R29 | KOA SPEER | RK73H1ETTP2701F | Preferred | RES MF 2.7K 1/10W 1% AEC-Q200 0402
470-80452 | CADPart | RES MF 10K 1/16W 1% 0402 | 0 | R36 | NIC COMPONENTS CORP | NRCL04F1002TRF | Preferred | RES MF 10K 1/16W 1% 0402
[5 empty] | Yageo | RC0402FR-1310KL | Alternate | RES MF 10K 1/16W 1% 0402
[5 empty] | Yageo | RC0402FR-0710KL | Alternate | RES MF 10K 1/16W 1% 0402
470-80361 | CADPart | RES MF 5.1K 1/16W 0.1% 0402 | 0 | R37,R46,R47 | PANASONIC | ERA2AEB512X | Preferred | RES 5.1K OHM 1/16W 0.1% 0402
470-78086 | CADPart | RES MF 68.1K 1/10W 1% 0603 | 0 | R60,R66 | VISHAY INTERTECHNOLOGY | CRCW060368K1FKEA | Preferred | RES MF 68.1K 1/10W 1% 0603
470-75531 | CADPart | RES MF 22.1K 1/10W 1% 0603 | 0 | R61,R67,R78,R88 | VISHAY INTERTECHNOLOGY | CRCW060322K1FKEA | Preferred | RES MF 22.1K 1/10W 1% 0603
[5 empty] | BOURNS | CR0603-FX-2212ELF | Alternate | RES MF 22.1K 1/10W 1% 0603
[5 empty] | VENKEL COMPANY | CR0603-10W-2212FT | Alternate | RES MF 22.1K 1/10W 1% 0603
470-30237 | CADPart | RES MF 27.4K 1/10W 1% 0603 | 0 | R62 | YAGEO AMERICA | RC0603FR-0727K4L | Preferred | RES MF 27.4K 1/10W 1% 0603
[5 empty] | VISHAY INTERTECHNOLOGY | CRCW060327K4FKEA | Alternate | RES MF 27.4K 1/10W 1% 0603
470-78105 | CADPart | RES MF 115.0K 1/10W 1% AEC-Q200 0603 | 0 | R79 | KOA SPEER | RK73H1JTTD1153F | Preferred | RES MF 115.0K 1/10W 1% AEC-Q200 0603
470-76065 | CADPart | RES MF 1.50K 1/16W 1% 0402 | 0 | R85 | VIKING TECH CORPORATION | CR-02FL6---1K5 | Alternate | RES MF 1.50K 1/16W 1% 0402
[5 empty] | WALSIN TECHNOLOGY CORP. | WR04X1501FTL | Preferred | RES MF 1.50K 1/16W 1% 0402
470-80866 | CADPart | RES MF ZERO OHM 1/10W -- 0603 | 0 | R217 | SKYMOS | RC-0603-000JT | Alternate | RES MF ZERO OHM 1/10W -- 0603
[5 empty] | SAMSUNG | RC1608J000CS | Alternate | RES MF ZERO OHM 1/16W -- 0603
[5 empty] | VENKEL COMPANY | CR0603-10W-000T | Alternate | RES MF ZERO OHM 1/10W -- 0603
[5 empty] | BOURNS | CR0603J/000ELF | Alternate | RES MF ZERO OHM 1/10W -- 0603
[5 empty] | CAL-CHIP | RM06J000CT-LF | Alternate | RES MF ZERO OHM 1/10W -- 0603
[5 empty] | LIKET CORPORATION | 0603000J | Alternate | RES MF ZERO OHM 1/10W -- 0603
[5 empty] | YAGEO AMERICA | RC0603FR-070RL | Alternate | RES MF ZERO OHM 1/10W -- 0603
[5 empty] | THYE MING TECH CO LTD | CR-03JL7----0R | Alternate | RES MF ZERO OHM 1/10W -- 0603
[5 empty] | WALSIN TECHNOLOGY CORP. | WR06X000PTL | Preferred | RES MF ZERO OHM 1/10W -- 0603