## DPC Calibration
| Target current: |  | 307 | mA
Current reduction LUT
VDDPA | ITVDD | target | Power Transfer | Current reduction | Total load | Warning | VDDPA | Current reduction
[V] | [mA] | hidden | [V] | [mA] | [Ω] |  | [V] | [mA] | hex
5.7 | 307 | 307 |  | 0 | 18.5668 | OK | 5.7 | 0 | 0
5.6 | 306 | 307 |  | 1 | 18.3007 | OK | 5.6 | 1 | 1
5.5 | 302 | 307 |  | 5 | 18.2119 | OK | 5.6 | 1 | 1
5.4 | 297 | 307 |  | 10 | 18.1818 | OK | 5.6 | 1 | 1
5.3 | 293 | 307 |  | 14 | 18.0887 | OK | 5.6 | 1 | 1
5.2 | 289 | 307 |  | 18 | 17.9931 | OK | 5.5 | 18 | 12
5.1 | 285 | 307 |  | 22 | 17.8947 | OK | 5.5 | 18 | 12
5 | 280 | 307 |  | 27 | 17.8571 | OK | 5.5 | 18 | 12
4.9 | 275 | 307 |  | 32 | 17.8182 | OK | 5.5 | 18 | 12
4.8 | 270 | 307 |  | 37 | 17.7778 | OK | 5.5 | 18 | 12
4.7 | 267 | 307 |  | 40 | 17.603 | OK | 5.4 | 40 | 28
4.6 | 263 | 307 |  | 44 | 17.4905 | OK | 5.4 | 40 | 28
4.5 | 259 | 307 |  | 48 | 17.3745 | OK | 5.3 | 48 | 30
4.4 | 254 | 307 |  | 53 | 17.3228 | OK | 5.3 | 48 | 30
4.3 | 249 | 307 |  | 58 | 17.2691 | OK | 5.3 | 48 | 30
4.2 | 245 | 307 |  | 62 | 17.1429 | OK | 5.3 | 48 | 30
4.1 | 240 | 307 |  | 67 | 17.0833 | OK | 5.2 | 67 | 43
4 | 235 | 307 |  | 72 | 17.0213 | OK | 5.2 | 67 | 43
3.9 | 230 | 307 |  | 77 | 16.9565 | OK | 5.2 | 67 | 43
3.8 | 225 | 307 |  | 82 | 16.8889 | OK | 5.2 | 67 | 43
3.7 | 220 | 307 |  | 87 | 16.8182 | OK | 5.2 | 67 | 43
3.6 | 217 | 307 |  | 90 | 16.5899 | OK | 5.1 | 90 | 5A
3.5 | 214 | 307 |  | 93 | 16.3551 | OK | 5 | 93 | 5D
3.4 | 208 | 307 |  | 99 | 16.3462 | OK | 5 | 93 | 5D
3.3 | 202 | 307 |  | 105 | 16.3366 | OK | 5 | 93 | 5D
3.2 | 200 | 307 |  | 107 | 16 | OK | 4.9 | 107 | 6B
3.1 | 198 | 307 |  | 109 | 15.6566 | OK | 4.8 | 109 | 6D
3 | 192 | 307 |  | 115 | 15.625 | OK | 4.8 | 109 | 6D
2.9 | 186 | 307 |  | 121 | 15.5914 | OK | 4.8 | 109 | 6D
2.8 | 184 | 307 |  | 123 | 15.2174 | OK | 4.7 | 123 | 7B
2.7 | 180 | 307 |  | 127 | 15 | OK | 4.6 | 127 | 7F
2.6 | 179 | 307 |  | 128 | 14.5251 | OK | 4.5 | 128 | 80
2.5 | 176 | 307 |  | 131 | 14.2045 | OK | 4.4 | 131 | 83
2.4 | 173 | 307 |  | 134 | 13.8728 | OK | 4.3 | 134 | 86
2.3 | 173 | 307 |  | 134 | 13.2948 | OK | 4.1 | 134 | 86
2.2 | 173 | 307 |  | 134 | 12.7168 | OK | 3.9 | 134 | 86
2.1 | 172 | 307 |  | 135 | 12.2093 | OK | 3.7 | 135 | 87
2 | 170 | 307 |  | 137 | 11.7647 | OK | 3.6 | 137 | 89
1.9 | 170 | 307 |  | 137 | 11.1765 | OK | 3.4 | 137 | 89
1.8 | 170 | 307 |  | 137 | 10.5882 | OK | 3.3 | 137 | 89
1.7 | 170 | 307 |  | 137 | 10 | OK | 3.1 | 137 | 89
1.6 | 170 | 307 |  | 137 | 9.4118 | OK | 2.9 | 137 | 89
1.5 | 170 | 307 |  | 137 | 8.8235 | OK | 2.7 | 137 | 89